## Driver Summary
Bad Drivers
Adapter-Driver | Client Count | Critical Minutes | Good Roaming Calculation (%)
Intel(R) Wi-Fi 6 AX200 160MHz - 22.230.0.8 | 1 | 14 | 94.4
Intel(R) Wi-Fi 6 AX200 160MHz - 22.70.0.6 | 1 | 78 | 95
Intel(R) Wireless-AC 9260 160MHz - 23.60.1.2 | 1 | 2 | 95.8
Intel(R) Wi-Fi 6 AX201 160MHz - 23.20.1.1 | 1 | 2 | 96
Intel(R) Wireless-AC 9560 160MHz - 23.70.2.3 | 1 | 4 | 96.2
Intel(R) Wi-Fi 6E AX211 160MHz - 23.70.2.3 | 1 | 9 | 96.7
Intel(R) Wi-Fi 6 AX200 160MHz - 22.200.0.6 | 1 | 5 | 96.8
Intel(R) Dual Band Wireless-AC 8265 - 20.70.26.2 | 4 | 230 | 98
MediaTek MT7921 Wi-Fi 6 802.11ax PCIe Adapter - 3.0.1.1255 | 4 | 29 | 98
MediaTek MT7921 Wi-Fi 6 802.11ax PCIe Adapter - 3.0.1.1327 | 6 | 128 | 98.1
Intel(R) Wi-Fi 6E AX211 160MHz - 23.20.1.1 | 9 | 142 | 98.2
Qualcomm FastConnect 6900 Wi-Fi 6E Dual Band Simultaneous (DBS) WiFiCx Network Adapter - 2.0.0.1229 | 1 | 11 | 98.2
Intel(R) Wi-Fi 6 AX201 160MHz - 23.60.1.2 | 5 | 175 | 98.3
Intel(R) Wi-Fi 6E AX211 160MHz - 23.60.1.2 | 20 | 110 | 98.6
Intel(R) Wi-Fi 6 AX201 160MHz - 22.190.0.4 | 2 | 5 | 98.7
Intel(R) Wi-Fi 6 AX201 160MHz - 23.120.0.3 | 1 | 1 | 98.8
MediaTek MT7921 Wi-Fi 6 802.11ax PCIe Adapter - 3.3.0.426 | 2 | 1 | 98.9
Intel(R) Wi-Fi 6 AX200 160MHz - 22.170.0.3 | 13 | 260 | 98.9
Totals: | 74 | 1206
Good Drivers (Roaming > 99.8%)
adapter-driver | good sum | critical sum | warning sum | client count | total sum | adapter | driver | good roaming calculation (%) | driver vintage
Intel(R) Wi-Fi 6 AX201 160MHz - 23.10.0.8 | 376240 | 1104 | 582 | 594 | 377926 | intel(r) wi-fi 6 ax201 160mhz | 23.10.0.8 | 99.6 | 2023-10-30
Intel(R) Wi-Fi 6 AX201 160MHz - 22.250.0.4 | 1786148 | 3309 | 4386 | 2366 | 1793843 | intel(r) wi-fi 6 ax201 160mhz | 22.250.0.4 | 99.6 | 2023-07-25
Intel(R) Wi-Fi 6 AX201 160MHz - 22.40.0.7 | 7568454 | 14989 | 13188 | 16900 | 7596631 | intel(r) wi-fi 6 ax201 160mhz | 22.40.0.7 | 99.6 | 2021-09-18
Intel(R) Wi-Fi 6 AX201 160MHz - 22.150.1.1 | 290468 | 898 | 303 | 412 | 291669 | intel(r) wi-fi 6 ax201 160mhz | 22.150.1.1 | 99.6 | 2022-06-20
Intel(R) Wi-Fi 6 AX200 160MHz - 23.120.0.3 | 54037 | 208 | 4 | 62 | 54249 | intel(r) wi-fi 6 ax200 160mhz | 23.120.0.3 | 99.6 | 2025-02-05
Intel(R) Wi-Fi 6 AX200 160MHz - 23.30.0.6 | 580825 | 1091 | 1527 | 1250 | 583443 | intel(r) wi-fi 6 ax200 160mhz | 23.30.0.6 | 99.6 | 2024-01-20
Intel(R) Wi-Fi 6 AX200 160MHz - 23.60.1.2 | 4228854 | 12120 | 5504 | 5791 | 4246478 | intel(r) wi-fi 6 ax200 160mhz | 23.60.1.2 | 99.6 | 2024-06-02
Intel(R) Wi-Fi 6E AX211 160MHz - 22.180.0.4 | 17609 | 69 | 0 | 57 | 17678 | intel(r) wi-fi 6e ax211 160mhz | 22.180.0.4 | 99.6 | 2022-10-17
Intel(R) Wi-Fi 6 AX200 160MHz - 22.150.1.1 | 415263 | 488 | 1136 | 485 | 416887 | intel(r) wi-fi 6 ax200 160mhz | 22.150.1.1 | 99.6 | 2022-06-20
Intel(R) Wi-Fi 6E AX211 160MHz - 22.250.0.4 | 1254472 | 4270 | 1009 | 1946 | 1259751 | intel(r) wi-fi 6e ax211 160mhz | 22.250.0.4 | 99.6 | 2023-07-25
Intel(R) Wi-Fi 6E AX211 160MHz - 23.10.0.8 | 448248 | 738 | 931 | 688 | 449917 | intel(r) wi-fi 6e ax211 160mhz | 23.10.0.8 | 99.6 | 2023-10-30
Intel(R) Dual Band Wireless-AC 8265 - 22.130.0.5 | 778486 | 2131 | 1043 | 972 | 781660 | intel(r) dual band wireless-ac 8265 | 22.130.0.5 | 99.6 | 2022-03-14
Intel(R) Wireless-AC 9260 160MHz - 23.110.0.5 | 11282 | 42 | 1 | 28 | 11325 | intel(r) wireless-ac 9260 160mhz | 23.110.0.5 | 99.6 | 2025-01-01
Intel(R) Wi-Fi 6 AX200 160MHz - 22.110.1.1 | 135485 | 325 | 203 | 205 | 136013 | intel(r) wi-fi 6 ax200 160mhz | 22.110.1.1 | 99.6 | 2022-01-01
Intel(R) Wi-Fi 6E AX211 160MHz - 23.120.0.3 | 204134 | 775 | 52 | 319 | 204961 | intel(r) wi-fi 6e ax211 160mhz | 23.120.0.3 | 99.6 | 2025-02-05
Intel(R) Wi-Fi 6E AX211 160MHz - 22.220.0.4 | 28296 | 111 | 0 | 61 | 28407 | intel(r) wi-fi 6e ax211 160mhz | 22.220.0.4 | 99.6 | 2023-03-28
Intel(R) Wi-Fi 6 AX200 160MHz - 21.50.1.1 | 30421 | 124 | 10 | 52 | 30555 | intel(r) wi-fi 6 ax200 160mhz | 21.50.1.1 | 99.6 | 2019-10-05
Intel(R) Wireless-AC 9560 160MHz - 23.120.0.3 | 51569 | 205 | 0 | 50 | 51774 | intel(r) wireless-ac 9560 160mhz | 23.120.0.3 | 99.6 | 2025-02-05
Intel(R) Wi-Fi 6 AX200 160MHz - 21.20.1.1 | 92845 | 419 | 0 | 114 | 93264 | intel(r) wi-fi 6 ax200 160mhz | 21.20.1.1 | 99.6 | 2019-05-29
Intel(R) Wi-Fi 6 AX200 160MHz - 22.0.1.5 | 32600 | 90 | 3 | 50 | 32693 | intel(r) wi-fi 6 ax200 160mhz | 22.0.1.5 | 99.7
Intel(R) Wi-Fi 6E AX211 160MHz - 22.230.0.8 | 1734330 | 2979 | 2614 | 2960 | 1739923 | intel(r) wi-fi 6e ax211 160mhz | 22.230.0.8 | 99.7 | 2023-05-08
Intel(R) Wi-Fi 6 AX200 160MHz - 23.80.1.3 | 77093 | 170 | 24 | 127 | 77287 | intel(r) wi-fi 6 ax200 160mhz | 23.80.1.3 | 99.7 | 2024-09-03
Intel(R) Wi-Fi 6 AX200 160MHz - 22.80.1.1 | 15355 | 50 | 3 | 62 | 15408 | intel(r) wi-fi 6 ax200 160mhz | 22.80.1.1 | 99.7 | 2022-05-01
Intel(R) Wi-Fi 6 AX201 160MHz - 22.220.0.4 | 733616 | 1647 | 507 | 1266 | 735770 | intel(r) wi-fi 6 ax201 160mhz | 22.220.0.4 | 99.7 | 2023-03-28
Intel(R) Wi-Fi 6E AX211 160MHz - 22.110.1.1 | 134169 | 189 | 263 | 192 | 134621 | intel(r) wi-fi 6e ax211 160mhz | 22.110.1.1 | 99.7 | 2022-01-01
Intel(R) Dual Band Wireless-AC 8265 - 20.70.30.1 | 3296941 | 6476 | 2989 | 5171 | 3306406 | intel(r) dual band wireless-ac 8265 | 20.70.30.1 | 99.7 | 2022-01-12
Intel(R) Dual Band Wireless-AC 8265 - 20.50.0.5 | 35999 | 5 | 112 | 67 | 36116 | intel(r) dual band wireless-ac 8265 | 20.50.0.5 | 99.7
Intel(R) Wireless-AC 9260 160MHz - 21.50.1.1 | 150548 | 393 | 44 | 225 | 150985 | intel(r) wireless-ac 9260 160mhz | 21.50.1.1 | 99.7 | 2019-10-05
Intel(R) Dual Band Wireless-AC 8265 - 20.70.4.2 | 4216368 | 10356 | 2464 | 4601 | 4229188 | intel(r) dual band wireless-ac 8265 | 20.70.4.2 | 99.7 | 2018-10-21
Intel(R) Wi-Fi 6E AX211 160MHz - 23.70.2.3 | 210370 | 324 | 313 | 558 | 211007 | intel(r) wi-fi 6e ax211 160mhz | 23.70.2.3 | 99.7 | 2024-07-23
Intel(R) Dual Band Wireless-AC 8265 - 21.120.0.9 | 127884 | 145 | 221 | 136 | 128250 | intel(r) dual band wireless-ac 8265 | 21.120.0.9 | 99.7 | 2020-08-15
Intel(R) Wi-Fi 6 AX201 160MHz - 22.170.0.3 | 1159949 | 2346 | 583 | 1850 | 1162878 | intel(r) wi-fi 6 ax201 160mhz | 22.170.0.3 | 99.7 | 2022-08-28
Intel(R) Wi-Fi 6 AX201 160MHz - 23.80.1.3 | 192287 | 421 | 70 | 390 | 192778 | intel(r) wi-fi 6 ax201 160mhz | 23.80.1.3 | 99.7 | 2024-09-03
Intel(R) Wi-Fi 6 AX200 160MHz - 21.10.2.2 | 1335506 | 2486 | 1863 | 1463 | 1339855 | intel(r) wi-fi 6 ax200 160mhz | 21.10.2.2 | 99.7
Intel(R) Wireless-AC 9560 160MHz - 21.90.3.2 | 79802 | 35 | 190 | 126 | 80027 | intel(r) wireless-ac 9560 160mhz | 21.90.3.2 | 99.7 | 2020-05-03
Intel(R) Wi-Fi 6 AX201 160MHz - 22.190.0.4 | 1499724 | 4069 | 1136 | 2789 | 1504929 | intel(r) wi-fi 6 ax201 160mhz | 22.190.0.4 | 99.7 | 2022-11-22
MediaTek MT7921 Wi-Fi 6 802.11ax PCIe Adapter - 3.0.1.1327 | 41281 | 107 | 33 | 217 | 41421 | mediatek mt7921 wi-fi 6 802.11ax pcie adapter | 3.0.1.1327 | 99.7 | 2024-06-30
Intel(R) Wi-Fi 6 AX201 160MHz - 22.90.0.5 | 330685 | 445 | 530 | 410 | 331660 | intel(r) wi-fi 6 ax201 160mhz | 22.90.0.5 | 99.7 | 2021-09-26
Intel(R) Wi-Fi 6 AX201 160MHz - 22.20.0.6 | 938125 | 2222 | 1006 | 959 | 941353 | intel(r) wi-fi 6 ax201 160mhz | 22.20.0.6 | 99.7 | 2020-11-29
Intel(R) Wireless-AC 9560 160MHz - 22.240.0.6 | 475627 | 594 | 974 | 627 | 477195 | intel(r) wireless-ac 9560 160mhz | 22.240.0.6 | 99.7 | 2023-06-17
Intel(R) Wireless-AC 9260 160MHz - 22.90.0.5 | 2123125 | 2212 | 1297 | 2410 | 2126634 | intel(r) wireless-ac 9260 160mhz | 22.90.0.5 | 99.8 | 2021-09-26
Intel(R) Wireless-AC 9260 160MHz - 22.30.0.11 | 292666 | 435 | 169 | 341 | 293270 | intel(r) wireless-ac 9260 160mhz | 22.30.0.11 | 99.8 | 2021-01-19
Intel(R) Wireless-AC 9260 160MHz - 22.250.1.2 | 684293 | 954 | 423 | 828 | 685670 | intel(r) wireless-ac 9260 160mhz | 22.250.1.2 | 99.8 | 2023-08-06
MediaTek MT7921 Wi-Fi 6 802.11ax PCIe Adapter - 3.0.1.1255 | 23285 | 36 | 16 | 159 | 23337 | mediatek mt7921 wi-fi 6 802.11ax pcie adapter | 3.0.1.1255 | 99.8 | 2022-07-04
Intel(R) Dual Band Wireless-AC 8265 - 20.70.26.2 | 68085 | 74 | 33 | 234 | 68192 | intel(r) dual band wireless-ac 8265 | 20.70.26.2 | 99.8 | 2021-08-08
Intel(R) Wireless-AC 9260 160MHz - 22.170.0.3 | 1012625 | 1825 | 557 | 1157 | 1015007 | intel(r) wireless-ac 9260 160mhz | 22.170.0.3 | 99.8 | 2022-08-28
Intel(R) Dual Band Wireless-AC 8265 - 20.70.19.1 | 65379 | 85 | 25 | 81 | 65489 | intel(r) dual band wireless-ac 8265 | 20.70.19.1 | 99.8 | 2020-09-14
Intel(R) Wi-Fi 6E AX211 160MHz - 23.80.1.3 | 140350 | 270 | 75 | 307 | 140695 | intel(r) wi-fi 6e ax211 160mhz | 23.80.1.3 | 99.8 | 2024-09-03
Intel(R) Wi-Fi 6 AX200 160MHz - 22.220.0.4 | 57477 | 19 | 115 | 75 | 57611 | intel(r) wi-fi 6 ax200 160mhz | 22.220.0.4 | 99.8 | 2023-03-28
Intel(R) Wi-Fi 6E AX211 160MHz - 23.100.0.4 | 230530 | 421 | 37 | 399 | 230988 | intel(r) wi-fi 6e ax211 160mhz | 23.100.0.4 | 99.8 | 2024-11-10
Intel(R) Wi-Fi 6 AX200 160MHz - 22.140.0.3 | 67722 | 120 | 1 | 111 | 67843 | intel(r) wi-fi 6 ax200 160mhz | 22.140.0.3 | 99.8 | 2022-04-25
Intel(R) Wireless-AC 9260 160MHz - 23.10.0.8 | 22202 | 18 | 35 | 30 | 22255 | intel(r) wireless-ac 9260 160mhz | 23.10.0.8 | 99.8 | 2023-10-30
Intel(R) Wireless-AC 9260 160MHz - 21.110.1.1 | 361154 | 415 | 150 | 773 | 361719 | intel(r) wireless-ac 9260 160mhz | 21.110.1.1 | 99.8 | 2020-06-30
Intel(R) Wi-Fi 6 AX201 160MHz - 22.60.0.6 | 95095 | 191 | 30 | 247 | 95316 | intel(r) wi-fi 6 ax201 160mhz | 22.60.0.6 | 99.8 | 2021-05-26
Intel(R) Wi-Fi 6 AX201 160MHz - 22.0.0.6 | 1731609 | 2149 | 656 | 1812 | 1734414 | intel(r) wi-fi 6 ax201 160mhz | 22.0.0.6 | 99.8 | 2020-09-16
Intel(R) Wireless-AC 9560 160MHz - 23.40.0.4 | 2595641 | 4209 | 1357 | 2665 | 2601207 | intel(r) wireless-ac 9560 160mhz | 23.40.0.4 | 99.8 | 2024-03-09
Intel(R) Wireless-AC 9260 160MHz - 22.220.0.4 | 329903 | 407 | 147 | 358 | 330457 | intel(r) wireless-ac 9260 160mhz | 22.220.0.4 | 99.8 | 2023-03-28
Intel(R) Wireless-AC 9560 160MHz - 21.20.1.1 | 10141912 | 11110 | 10343 | 13595 | 10163365 | intel(r) wireless-ac 9560 160mhz | 21.20.1.1 | 99.8 | 2019-05-29
Intel(R) Wi-Fi 6 AX200 160MHz - 21.80.2.1 | 19654 | 4 | 30 | 36 | 19688 | intel(r) wi-fi 6 ax200 160mhz | 21.80.2.1 | 99.8 | 2020-02-24
Intel(R) Wireless-AC 9560 160MHz - 23.60.1.2 | 12334650 | 18519 | 6330 | 15232 | 12359499 | intel(r) wireless-ac 9560 160mhz | 23.60.1.2 | 99.8 | 2024-06-02
Intel(R) Wireless-AC 9560 160MHz - 23.80.0.7 | 2610107 | 3372 | 914 | 4965 | 2614393 | intel(r) wireless-ac 9560 160mhz | 23.80.0.7 | 99.8 | 2024-09-01
Intel(R) Wireless-AC 9560 160MHz - 23.90.1.3 | 28258 | 45 | 20 | 61 | 28323 | intel(r) wireless-ac 9560 160mhz | 23.90.1.3 | 99.8 | 2024-10-12
Intel(R) Wi-Fi 6 AX200 160MHz - 21.120.0.9 | 269204 | 337 | 146 | 632 | 269687 | intel(r) wi-fi 6 ax200 160mhz | 21.120.0.9 | 99.8 | 2020-08-15
Intel(R) Wi-Fi 6 AX201 160MHz - 22.0.1.1 | 1296766 | 1864 | 1075 | 2887 | 1299705 | intel(r) wi-fi 6 ax201 160mhz | 22.0.1.1 | 99.8 | 2020-09-28
Intel(R) Wi-Fi 6 AX201 160MHz - 21.80.2.1 | 389283 | 428 | 216 | 1233 | 389927 | intel(r) wi-fi 6 ax201 160mhz | 21.80.2.1 | 99.8 | 2020-02-24
Intel(R) Wi-Fi 6 AX201 160MHz - 21.80.0.4 | 63994 | 66 | 41 | 68 | 64101 | intel(r) wi-fi 6 ax201 160mhz | 21.80.0.4 | 99.8 | 2020-01-29
Intel(R) Wi-Fi 6 AX201 160MHz - 22.80.0.9 | 79835 | 93 | 25 | 153 | 79953 | intel(r) wi-fi 6 ax201 160mhz | 22.80.0.9 | 99.9 | 2021-08-18
Intel(R) Wi-Fi 6 AX201 160MHz - 23.100.0.4 | 485568 | 468 | 178 | 568 | 486214 | intel(r) wi-fi 6 ax201 160mhz | 23.100.0.4 | 99.9 | 2024-11-10
Intel(R) Wireless-AC 9560 160MHz - 23.20.0.4 | 44133 | 17 | 10 | 89 | 44160 | intel(r) wireless-ac 9560 160mhz | 23.20.0.4 | 99.9 | 2023-11-28
Intel(R) Wireless-AC 9260 160MHz - 23.100.0.4 | 108049 | 63 | 3 | 122 | 108115 | intel(r) wireless-ac 9260 160mhz | 23.100.0.4 | 99.9 | 2024-11-10
Intel(R) Dual Band Wireless-AC 8265 - 20.70.5.2 | 184414 | 146 | 4 | 192 | 184564 | intel(r) dual band wireless-ac 8265 | 20.70.5.2 | 99.9 | 2018-11-25
Intel(R) Wireless-AC 9560 160MHz - 23.90.0.2 | 4925727 | 4589 | 1578 | 5803 | 4931894 | intel(r) wireless-ac 9560 160mhz | 23.90.0.2 | 99.9 | 2024-09-25
Intel(R) Dual Band Wireless-AC 8265 - 20.70.12.5 | 154074 | 71 | 30 | 191 | 154175 | intel(r) dual band wireless-ac 8265 | 20.70.12.5 | 99.9 | 2019-08-25
Intel(R) Wi-Fi 6 AX200 160MHz - 22.190.0.4 | 286753 | 288 | 107 | 309 | 287148 | intel(r) wi-fi 6 ax200 160mhz | 22.190.0.4 | 99.9 | 2022-11-22
Intel(R) Wi-Fi 6 AX200 160MHz - 22.200.0.6 | 143738 | 67 | 64 | 187 | 143869 | intel(r) wi-fi 6 ax200 160mhz | 22.200.0.6 | 99.9 | 2023-01-16
Intel(R) Wi-Fi 6 AX200 160MHz - 22.160.0.4 | 96477 | 17 | 32 | 104 | 96526 | intel(r) wi-fi 6 ax200 160mhz | 22.160.0.4 | 99.9 | 2022-08-13
Intel(R) Wi-Fi 6 AX200 160MHz - 22.0.1.1 | 15712 | 12 | 10 | 42 | 15734 | intel(r) wi-fi 6 ax200 160mhz | 22.0.1.1 | 99.9 | 2020-09-28
Intel(R) Wi-Fi 6E AX211 160MHz - 22.100.1.1 | 265066 | 203 | 131 | 310 | 265400 | intel(r) wi-fi 6e ax211 160mhz | 22.100.1.1 | 99.9 | 2022-05-01
Qualcomm FastConnect 6900 Wi-Fi 6E Dual Band Simultaneous (DBS) WiFiCx Network Adapter - 2.0.0.1277 | 41275 | 33 | 0 | 74 | 41308 | qualcomm fastconnect 6900 wi-fi 6e dual band simultaneous (dbs) wificx network adapter | 2.0.0.1277 | 99.9 | 2024-11-18
Intel(R) Wi-Fi 6 AX200 160MHz - 22.250.10.1 | 69513 | 64 | 1 | 85 | 69578 | intel(r) wi-fi 6 ax200 160mhz | 22.250.10.1 | 99.9 | 2023-08-14
Intel(R) Wi-Fi 6 AX200 160MHz - 22.230.0.8 | 338679 | 176 | 25 | 460 | 338880 | intel(r) wi-fi 6 ax200 160mhz | 22.230.0.8 | 99.9 | 2023-05-08
Intel(R) Wi-Fi 6 AX200 160MHz - 23.70.2.3 | 18710 | 0 | 11 | 20 | 18721 | intel(r) wi-fi 6 ax200 160mhz | 23.70.2.3 | 99.9 | 2024-07-23
Intel(R) Wi-Fi 6 AX200 160MHz - 21.40.2.2 | 90450 | 33 | 25 | 161 | 90508 | intel(r) wi-fi 6 ax200 160mhz | 21.40.2.2 | 99.9 | 2019-08-31
Intel(R) Wireless-AC 9560 160MHz - 21.110.1.1 | 689001 | 181 | 730 | 955 | 689912 | intel(r) wireless-ac 9560 160mhz | 21.110.1.1 | 99.9 | 2020-06-30
Intel(R) Wireless-AC 9560 160MHz - 21.110.3.2 | 122523 | 1 | 147 | 116 | 122671 | intel(r) wireless-ac 9560 160mhz | 21.110.3.2 | 99.9 | 2020-08-05
Intel(R) Wireless-AC 9560 160MHz - 21.110.2.1 | 36772 | 17 | 2 | 81 | 36791 | intel(r) wireless-ac 9560 160mhz | 21.110.2.1 | 99.9 | 2020-07-20
Intel(R) Wireless-AC 9260 160MHz - 23.50.0.6 | 787973 | 407 | 170 | 914 | 788550 | intel(r) wireless-ac 9260 160mhz | 23.50.0.6 | 99.9 | 2024-04-13
Intel(R) Wireless-AC 9560 160MHz - 22.220.0.4 | 226727 | 14 | 111 | 382 | 226852 | intel(r) wireless-ac 9560 160mhz | 22.220.0.4 | 99.9 | 2023-03-28
Intel(R) Wireless-AC 9560 160MHz - 23.40.1.1 | 276302 | 202 | 20 | 516 | 276524 | intel(r) wireless-ac 9560 160mhz | 23.40.1.1 | 99.9 | 2024-03-19
Intel(R) Wireless-AC 9560 160MHz - 23.30.0.6 | 636247 | 708 | 173 | 1160 | 637128 | intel(r) wireless-ac 9560 160mhz | 23.30.0.6 | 99.9 | 2024-01-20
Intel(R) Wireless-AC 9560 160MHz - 22.160.0.4 | 3651434 | 3023 | 235 | 4776 | 3654692 | intel(r) wireless-ac 9560 160mhz | 22.160.0.4 | 99.9 | 2022-08-13
Intel(R) Wireless-AC 9260 160MHz - 23.60.1.2 | 45183 | 19 | 10 | 98 | 45212 | intel(r) wireless-ac 9260 160mhz | 23.60.1.2 | 99.9 | 2024-06-02
Intel(R) Wireless-AC 9560 160MHz - 22.40.0.7 | 191891 | 86 | 17 | 374 | 191994 | intel(r) wireless-ac 9560 160mhz | 22.40.0.7 | 99.9 | 2021-03-02
Intel(R) Wireless-AC 9560 160MHz - 22.30.0.11 | 244540 | 271 | 45 | 367 | 244856 | intel(r) wireless-ac 9560 160mhz | 22.30.0.11 | 99.9 | 2021-01-19
Intel(R) Wireless-AC 9560 160MHz - 22.250.10.1 | 78395 | 26 | 56 | 145 | 78477 | intel(r) wireless-ac 9560 160mhz | 22.250.10.1 | 99.9 | 2023-08-14
Intel(R) Wireless-AC 9560 160MHz - 21.80.2.1 | 211485 | 246 | 67 | 414 | 211798 | intel(r) wireless-ac 9560 160mhz | 21.80.2.1 | 99.9 | 2020-02-24
Intel(R) Wireless-AC 9560 160MHz - 22.120.0.3 | 101893 | 43 | 15 | 157 | 101951 | intel(r) wireless-ac 9560 160mhz | 22.120.0.3 | 99.9 | 2022-01-30
Intel(R) Wireless-AC 9560 160MHz - 22.10.0.7 | 325299 | 88 | 117 | 426 | 325504 | intel(r) wireless-ac 9560 160mhz | 22.10.0.7 | 99.9 | 2020-10-19
Intel(R) Wireless-AC 9560 160MHz - 22.140.0.3 | 178769 | 130 | 17 | 250 | 178916 | intel(r) wireless-ac 9560 160mhz | 22.140.0.3 | 99.9 | 2022-04-25
Intel(R) Wireless-AC 9560 160MHz - 20.110.0.3 | 73778 | 34 | 5 | 98 | 73817 | intel(r) wireless-ac 9560 160mhz | 20.110.0.3 | 99.9 | 2018-11-27
Intel(R) Dual Band Wireless-AC 8265 - 22.30.0.11 | 172561 | 5 | 124 | 247 | 172690 | intel(r) dual band wireless-ac 8265 | 22.30.0.11 | 99.9 | 2021-01-19
Intel(R) Wireless-AC 9560 160MHz - 22.130.0.5 | 109196 | 93 | 4 | 170 | 109293 | intel(r) wireless-ac 9560 160mhz | 22.130.0.5 | 99.9 | 2022-03-14
Intel(R) Wireless-AC 9560 160MHz - 21.70.0.6 | 69421 | 3 | 6 | 110 | 69430 | intel(r) wireless-ac 9560 160mhz | 21.70.0.6 | 100 | 2020-01-06
Intel(R) Wireless-AC 9560 160MHz - 21.80.2.3 | 10450 | 1 | 0 | 29 | 10451 | intel(r) wireless-ac 9560 160mhz | 21.80.2.3 | 100
Intel(R) Wireless-AC 9560 160MHz - 21.90.1.2 | 262466 | 48 | 9 | 198 | 262523 | intel(r) wireless-ac 9560 160mhz | 21.90.1.2 | 100 | 2020-04-05
Intel(R) Wireless-AC 9560 160MHz - 22.100.0.3 | 25800 | 4 | 4 | 28 | 25808 | intel(r) wireless-ac 9560 160mhz | 22.100.0.3 | 100 | 2022-05-01
Intel(R) Wireless-AC 9560 160MHz - 22.150.1.1 | 158235 | 4 | 44 | 213 | 158283 | intel(r) wireless-ac 9560 160mhz | 22.150.1.1 | 100 | 2022-06-20
Intel(R) Wireless-AC 9560 160MHz - 21.0.0.5 | 196029 | 38 | 31 | 220 | 196098 | intel(r) wireless-ac 9560 160mhz | 21.0.0.5 | 100 | 2019-08-31
Intel(R) Wireless-AC 9560 160MHz - 22.50.0.7 | 1542699 | 280 | 41 | 1933 | 1543020 | intel(r) wireless-ac 9560 160mhz | 22.50.0.7 | 100 | 2021-04-18
Intel(R) Wireless-AC 9560 160MHz - 22.70.0.6 | 75627 | 2 | 8 | 80 | 75637 | intel(r) wireless-ac 9560 160mhz | 22.70.0.6 | 100 | 2021-06-28
Intel(R) Wi-Fi 6 AX200 160MHz - 21.10.1.2 | 52511 | 2 | 2 | 43 | 52515 | intel(r) wi-fi 6 ax200 160mhz | 21.10.1.2 | 100 | 2019-04-23
Intel(R) Wi-Fi 6 AX200 160MHz - 21.30.4.1 | 13010 | 5 | 1 | 12 | 13016 | intel(r) wi-fi 6 ax200 160mhz | 21.30.4.1 | 100 | 2019-07-29
Intel(R) Wi-Fi 6 AX200 160MHz - 21.60.2.1 | 26239 | 2 | 0 | 44 | 26241 | intel(r) wi-fi 6 ax200 160mhz | 21.60.2.1 | 100 | 2019-12-14
Intel(R) Wireless-AC 9560 160MHz - 21.0.1.1 | 191867 | 4 | 6 | 161 | 191877 | intel(r) wireless-ac 9560 160mhz | 21.0.1.1 | 100 | 2019-03-24
Intel(R) Wireless-AC 9560 160MHz - 21.10.0.5 | 116698 | 25 | 15 | 305 | 116738 | intel(r) wireless-ac 9560 160mhz | 21.10.0.5 | 100 | 2019-04-06
Intel(R) Wireless-AC 9560 160MHz - 21.10.1.2 | 546747 | 4 | 0 | 428 | 546751 | intel(r) wireless-ac 9560 160mhz | 21.10.1.2 | 100 | 2019-08-10
Intel(R) Wireless-AC 9560 160MHz - 21.10.2.2 | 63355 | 15 | 3 | 114 | 63373 | intel(r) wireless-ac 9560 160mhz | 21.10.2.2 | 100
Intel(R) Wireless-AC 9560 160MHz - 21.120.0.9 | 96706 | 12 | 9 | 195 | 96727 | intel(r) wireless-ac 9560 160mhz | 21.120.0.9 | 100 | 2020-08-15
Intel(R) Wireless-AC 9560 160MHz - 21.30.3.2 | 451424 | 204 | 10 | 433 | 451638 | intel(r) wireless-ac 9560 160mhz | 21.30.3.2 | 100 | 2019-07-06
Intel(R) Wireless-AC 9560 160MHz - 21.40.1.4 | 34702 | 14 | 2 | 44 | 34718 | intel(r) wireless-ac 9560 160mhz | 21.40.1.4 | 100 | 2019-08-14
Intel(R) Wireless-AC 9560 160MHz - 21.40.2.2 | 140487 | 18 | 7 | 409 | 140512 | intel(r) wireless-ac 9560 160mhz | 21.40.2.2 | 100 | 2019-08-31
Intel(R) Wireless-AC 9560 160MHz - 21.50.1.1 | 310612 | 52 | 47 | 420 | 310711 | intel(r) wireless-ac 9560 160mhz | 21.50.1.1 | 100 | 2019-10-05
Intel(R) Wireless-AC 9260 160MHz - 23.20.1.1 | 32457 | 0 | 0 | 40 | 32457 | intel(r) wireless-ac 9260 160mhz | 23.20.1.1 | 100 | 2023-12-19
Intel(R) Wireless-AC 9560 160MHz - 23.50.0.6 | 27283 | 9 | 3 | 34 | 27295 | intel(r) wireless-ac 9560 160mhz | 23.50.0.6 | 100 | 2024-04-13
Intel(R) Wireless-AC 9560 160MHz - 23.70.4.1 | 52231 | 6 | 0 | 66 | 52237 | intel(r) wireless-ac 9560 160mhz | 23.70.4.1 | 100 | 2024-08-13
Intel(R) Wireless-AC 9560 160MHz - 22.190.0.4 | 31330 | 0 | 0 | 66 | 31330 | intel(r) wireless-ac 9560 160mhz | 22.190.0.4 | 100 | 2022-11-22
Intel(R) Wireless-AC 9560 160MHz - 22.200.2.1 | 459127 | 104 | 37 | 645 | 459268 | intel(r) wireless-ac 9560 160mhz | 22.200.2.1 | 100 | 2023-03-08
Intel(R) Wireless-AC 9260 160MHz - 23.80.0.7 | 136610 | 15 | 20 | 220 | 136645 | intel(r) wireless-ac 9260 160mhz | 23.80.0.7 | 100 | 2024-09-01
Intel(R) Wireless-AC 9560 160MHz - 20.100.0.4 | 108823 | 0 | 0 | 125 | 108823 | intel(r) wireless-ac 9560 160mhz | 20.100.0.4 | 100 | 2018-10-31
Intel(R) Wireless-AC 9260 160MHz - 22.180.0.4 | 98020 | 2 | 10 | 173 | 98032 | intel(r) wireless-ac 9260 160mhz | 22.180.0.4 | 100 | 2022-10-17
Intel(R) Wireless-AC 9560 160MHz - 22.80.1.1 | 106139 | 0 | 0 | 92 | 106139 | intel(r) wireless-ac 9560 160mhz | 22.80.1.1 | 100 | 2022-05-01
Intel(R) Wireless-AC 9560 160MHz - 23.10.0.8 | 97109 | 10 | 3 | 116 | 97122 | intel(r) wireless-ac 9560 160mhz | 23.10.0.8 | 100 | 2023-10-30
Intel(R) Wireless-AC 9560 160MHz - 23.110.0.5 | 69333 | 8 | 4 | 114 | 69345 | intel(r) wireless-ac 9560 160mhz | 23.110.0.5 | 100 | 2025-01-01
Intel(R) Wireless-AC 9260 160MHz - 22.240.0.6 | 100138 | 13 | 3 | 111 | 100154 | intel(r) wireless-ac 9260 160mhz | 22.240.0.6 | 100 | 2023-06-17
Intel(R) Wireless-AC 9260 160MHz - 22.40.0.7 | 103047 | 7 | 2 | 150 | 103056 | intel(r) wireless-ac 9260 160mhz | 22.40.0.7 | 100 | 2021-03-02
Intel(R) Wireless-AC 9260 160MHz - 23.120.0.3 | 17976 | 0 | 0 | 24 | 17976 | intel(r) wireless-ac 9260 160mhz | 23.120.0.3 | 100 | 2025-02-05
Intel(R) Wireless-AC 9260 160MHz - 20.120.0.100 | 55058 | 0 | 0 | 64 | 55058 | intel(r) wireless-ac 9260 160mhz | 20.120.0.100 | 100 | 2019-01-27
Intel(R) Dual Band Wireless-AC 8265 - 20.70.8.1 | 48535 | 5 | 0 | 77 | 48540 | intel(r) dual band wireless-ac 8265 | 20.70.8.1 | 100 | 2019-03-16
Intel(R) Dual Band Wireless-AC 8265 - 20.70.9.1 | 34065 | 0 | 0 | 52 | 34065 | intel(r) dual band wireless-ac 8265 | 20.70.9.1 | 100 | 2019-04-28
Intel(R) Dual Band Wireless-AC 8265 - 22.0.1.1 | 52091 | 2 | 3 | 68 | 52096 | intel(r) dual band wireless-ac 8265 | 22.0.1.1 | 100 | 2020-09-28
Intel(R) Wireless-AC 9260 160MHz - 21.60.0.5 | 54452 | 0 | 0 | 60 | 54452 | intel(r) wireless-ac 9260 160mhz | 21.60.0.5 | 100 | 2019-11-10
Intel(R) Wireless-AC 9260 160MHz - 22.120.0.3 | 116833 | 29 | 17 | 164 | 116879 | intel(r) wireless-ac 9260 160mhz | 22.120.0.3 | 100 | 2022-01-30
Intel(R) Wireless-AC 9260 160MHz - 22.130.0.5 | 34662 | 0 | 0 | 36 | 34662 | intel(r) wireless-ac 9260 160mhz | 22.130.0.5 | 100 | 2022-03-14
Intel(R) Wireless-AC 9260 160MHz - 22.160.0.4 | 56281 | 11 | 2 | 63 | 56294 | intel(r) wireless-ac 9260 160mhz | 22.160.0.4 | 100 | 2022-08-13
Intel(R) Dual Band Wireless-AC 8265 - 20.70.10.2 | 20220 | 2 | 5 | 25 | 20227 | intel(r) dual band wireless-ac 8265 | 20.70.10.2 | 100 | 2019-05-11
Intel(R) Dual Band Wireless-AC 8265 - 20.70.11.3 | 161852 | 8 | 14 | 222 | 161874 | intel(r) dual band wireless-ac 8265 | 20.70.11.3 | 100 | 2019-09-05
MediaTek MT7921 Wi-Fi 6 802.11ax PCIe Adapter - 3.0.1.1216 | 36106 | 0 | 0 | 32 | 36106 | mediatek mt7921 wi-fi 6 802.11ax pcie adapter | 3.0.1.1216 | 100 | 2021-12-23
Intel(R) Wi-Fi 6 AX200 160MHz - 22.10.0.7 | 68439 | 8 | 3 | 97 | 68450 | intel(r) wi-fi 6 ax200 160mhz | 22.10.0.7 | 100 | 2020-10-19
Intel(R) Dual Band Wireless-AC 8265 - 20.30.1.2 | 23761 | 4 | 0 | 29 | 23765 | intel(r) dual band wireless-ac 8265 | 20.30.1.2 | 100 | 2018-01-09
Intel(R) Dual Band Wireless-AC 8265 - 20.50.0.4 | 14221 | 0 | 0 | 40 | 14221 | intel(r) dual band wireless-ac 8265 | 20.50.0.4 | 100 | 2018-05-08
Intel(R) Wi-Fi 6E AX211 160MHz - 22.150.0.3 | 14487 | 0 | 0 | 57 | 14487 | intel(r) wi-fi 6e ax211 160mhz | 22.150.0.3 | 100 | 2022-05-23
Intel(R) Wi-Fi 6E AX211 160MHz - 22.150.3.1 | 11140 | 0 | 0 | 59 | 11140 | intel(r) wi-fi 6e ax211 160mhz | 22.150.3.1 | 100 | 2022-08-29
Qualcomm FastConnect 6900 Wi-Fi 6E Dual Band Simultaneous (DBS) WiFiCx Network Adapter - 2.0.0.1229 | 305446 | 136 | 4 | 381 | 305586 | qualcomm fastconnect 6900 wi-fi 6e dual band simultaneous (dbs) wificx network adapter | 2.0.0.1229 | 100 | 2024-08-26
Intel(R) Wi-Fi 6 AX200 160MHz - 22.30.0.11 | 67098 | 4 | 9 | 145 | 67111 | intel(r) wi-fi 6 ax200 160mhz | 22.30.0.11 | 100 | 2021-01-19
Intel(R) Wi-Fi 6 AX201 160MHz - 21.110.3.2 | 65422 | 2 | 1 | 72 | 65425 | intel(r) wi-fi 6 ax201 160mhz | 21.110.3.2 | 100 | 2020-08-05
Intel(R) Wi-Fi 6 AX201 160MHz - 21.40.1.3 | 11124 | 4 | 0 | 28 | 11128 | intel(r) wi-fi 6 ax201 160mhz | 21.40.1.3 | 100
Intel(R) Wi-Fi 6 AX201 160MHz - 21.60.2.1 | 56003 | 0 | 15 | 62 | 56018 | intel(r) wi-fi 6 ax201 160mhz | 21.60.2.1 | 100 | 2019-12-14
Intel(R) Wi-Fi 6 AX201 160MHz - 21.70.0.6 | 117615 | 24 | 14 | 151 | 117653 | intel(r) wi-fi 6 ax201 160mhz | 21.70.0.6 | 100 | 2020-01-06
Intel(R) Wi-Fi 6 AX201 160MHz - 22.50.1.1 | 35341 | 11 | 3 | 80 | 35355 | intel(r) wi-fi 6 ax201 160mhz | 22.50.1.1 | 100 | 2021-04-27