## Driver Summary
Bad Drivers
Adapter-Driver | Client Count | Critical Minutes | Good Roaming Calculation (%)
Killer(R) Wi-Fi 6 AX1650w 160MHz Wireless Network Adapter (200D2W) - 23.90.0.2 | 2 | 2274 | 82.2
Intel(R) Wi-Fi 6 AX201 160MHz - 23.80.0.7 | 7 | 4919 | 87.9
Intel(R) Wi-Fi 6 AX200 160MHz - 22.60.0.6 | 1 | 327 | 97.7
Qualcomm FastConnect 7800 Wi-Fi 7 Dual Band Simultaneous (DBS) Network Adapter - 1.0.4166.1200 | 1 | 36 | 97.9
Intel(R) Wi-Fi 6 AX201 160MHz - 23.40.0.4 | 2 | 217 | 98.2
Intel(R) Wi-Fi 6E AX211 160MHz - 22.250.10.1 | 1 | 61 | 98.5
Intel(R) Wireless-AC 9560 160MHz - 22.250.0.4 | 45 | 4037 | 98.8
NETGEAR A8000 WiFi 6 & 6E Adapter - 1.0.0.108 | 1 | 66 | 98.9
Totals: | 60 | 11937
Good Drivers (Roaming > 99.8%)
adapter-driver | good sum | critical sum | warning sum | client count | total sum | adapter | driver | good roaming calculation (%) | driver vintage
Intel(R) Wi-Fi 6 AX201 160MHz - 22.250.0.4 | 1869842 | 3420 | 4386 | 2436 | 1877648 | intel(r) wi-fi 6 ax201 160mhz | 22.250.0.4 | 99.6 | 2023-07-25
Intel(R) Wi-Fi 6 AX201 160MHz - 22.40.0.7 | 8170878 | 15867 | 13188 | 18436 | 8199933 | intel(r) wi-fi 6 ax201 160mhz | 22.40.0.7 | 99.6 | 2021-09-18
Intel(R) Wi-Fi 6 AX201 160MHz - 22.190.0.4 | 1611822 | 4793 | 1136 | 2996 | 1617751 | intel(r) wi-fi 6 ax201 160mhz | 22.190.0.4 | 99.6 | 2022-11-22
Intel(R) Wi-Fi 6 AX201 160MHz - 22.150.1.1 | 298304 | 925 | 303 | 420 | 299532 | intel(r) wi-fi 6 ax201 160mhz | 22.150.1.1 | 99.6 | 2022-06-20
Intel(R) Wi-Fi 6 AX201 160MHz - 23.10.0.8 | 381616 | 1106 | 582 | 601 | 383304 | intel(r) wi-fi 6 ax201 160mhz | 23.10.0.8 | 99.6 | 2023-10-30
Intel(R) Wi-Fi 6 AX200 160MHz - 23.30.0.6 | 591074 | 1100 | 1527 | 1267 | 593701 | intel(r) wi-fi 6 ax200 160mhz | 23.30.0.6 | 99.6 | 2024-01-20
Intel(R) Wi-Fi 6E AX211 160MHz - 22.180.0.4 | 17609 | 69 | 0 | 57 | 17678 | intel(r) wi-fi 6e ax211 160mhz | 22.180.0.4 | 99.6 | 2022-10-17
Intel(R) Wi-Fi 6 AX200 160MHz - 23.120.0.3 | 84751 | 312 | 4 | 105 | 85067 | intel(r) wi-fi 6 ax200 160mhz | 23.120.0.3 | 99.6 | 2025-02-05
Intel(R) Wi-Fi 6 AX200 160MHz - 23.60.1.2 | 4430490 | 12730 | 5504 | 5946 | 4448724 | intel(r) wi-fi 6 ax200 160mhz | 23.60.1.2 | 99.6 | 2024-06-02
Intel(R) Wi-Fi 6E AX211 160MHz - 22.250.0.4 | 1293197 | 4322 | 1009 | 1990 | 1298528 | intel(r) wi-fi 6e ax211 160mhz | 22.250.0.4 | 99.6 | 2023-07-25
Intel(R) Wi-Fi 6 AX200 160MHz - 22.150.1.1 | 415263 | 488 | 1136 | 485 | 416887 | intel(r) wi-fi 6 ax200 160mhz | 22.150.1.1 | 99.6 | 2022-06-20
Intel(R) Wi-Fi 6E AX211 160MHz - 22.220.0.4 | 31517 | 112 | 0 | 66 | 31629 | intel(r) wi-fi 6e ax211 160mhz | 22.220.0.4 | 99.6 | 2023-03-28
Intel(R) Wi-Fi 6E AX211 160MHz - 23.10.0.8 | 467311 | 772 | 931 | 706 | 469014 | intel(r) wi-fi 6e ax211 160mhz | 23.10.0.8 | 99.6 | 2023-10-30
Intel(R) Wi-Fi 6E AX211 160MHz - 23.120.0.3 | 455081 | 1861 | 52 | 639 | 456994 | intel(r) wi-fi 6e ax211 160mhz | 23.120.0.3 | 99.6 | 2025-02-05
Intel(R) Wi-Fi 6 AX200 160MHz - 22.80.1.1 | 15942 | 57 | 3 | 69 | 16002 | intel(r) wi-fi 6 ax200 160mhz | 22.80.1.1 | 99.6 | 2022-05-01
Intel(R) Wi-Fi 6 AX200 160MHz - 22.110.1.1 | 145537 | 325 | 203 | 213 | 146065 | intel(r) wi-fi 6 ax200 160mhz | 22.110.1.1 | 99.6 | 2022-01-01
Intel(R) Wi-Fi 6 AX200 160MHz - 21.20.1.1 | 92845 | 419 | 0 | 114 | 93264 | intel(r) wi-fi 6 ax200 160mhz | 21.20.1.1 | 99.6 | 2019-05-29
Intel(R) Wi-Fi 6E AX211 160MHz - 22.230.0.8 | 1787924 | 3326 | 2614 | 3038 | 1793864 | intel(r) wi-fi 6e ax211 160mhz | 22.230.0.8 | 99.7 | 2023-05-08
Intel(R) Wi-Fi 6 AX200 160MHz - 22.0.1.5 | 32600 | 90 | 3 | 50 | 32693 | intel(r) wi-fi 6 ax200 160mhz | 22.0.1.5 | 99.7
Intel(R) Wi-Fi 6E AX211 160MHz - 23.70.2.3 | 218767 | 334 | 313 | 573 | 219414 | intel(r) wi-fi 6e ax211 160mhz | 23.70.2.3 | 99.7 | 2024-07-23
Intel(R) Wi-Fi 6E AX211 160MHz - 22.110.1.1 | 135467 | 189 | 263 | 196 | 135919 | intel(r) wi-fi 6e ax211 160mhz | 22.110.1.1 | 99.7 | 2022-01-01
Intel(R) Wi-Fi 6 AX201 160MHz - 22.90.0.5 | 335610 | 495 | 530 | 414 | 336635 | intel(r) wi-fi 6 ax201 160mhz | 22.90.0.5 | 99.7 | 2021-09-26
Intel(R) Wi-Fi 6 AX201 160MHz - 22.220.0.4 | 750778 | 1655 | 507 | 1290 | 752940 | intel(r) wi-fi 6 ax201 160mhz | 22.220.0.4 | 99.7 | 2023-03-28
Intel(R) Wi-Fi 6 AX201 160MHz - 22.20.0.6 | 1021828 | 2379 | 1006 | 1021 | 1025213 | intel(r) wi-fi 6 ax201 160mhz | 22.20.0.6 | 99.7 | 2020-11-29
Intel(R) Wi-Fi 6 AX201 160MHz - 22.60.0.6 | 100380 | 264 | 30 | 267 | 100674 | intel(r) wi-fi 6 ax201 160mhz | 22.60.0.6 | 99.7 | 2021-05-26
Intel(R) Wireless-AC 9560 160MHz - 23.120.0.3 | 65993 | 210 | 0 | 67 | 66203 | intel(r) wireless-ac 9560 160mhz | 23.120.0.3 | 99.7 | 2025-02-05
Intel(R) Wi-Fi 6 AX200 160MHz - 21.10.2.2 | 1336938 | 2486 | 1863 | 1464 | 1341287 | intel(r) wi-fi 6 ax200 160mhz | 21.10.2.2 | 99.7
Intel(R) Wireless-AC 9560 160MHz - 21.90.3.2 | 80246 | 35 | 190 | 128 | 80471 | intel(r) wireless-ac 9560 160mhz | 21.90.3.2 | 99.7 | 2020-05-03
Intel(R) Wi-Fi 6 AX200 160MHz - 23.80.1.3 | 77093 | 170 | 24 | 127 | 77287 | intel(r) wi-fi 6 ax200 160mhz | 23.80.1.3 | 99.7 | 2024-09-03
Intel(R) Wi-Fi 6 AX201 160MHz - 23.80.1.3 | 195464 | 430 | 70 | 401 | 195964 | intel(r) wi-fi 6 ax201 160mhz | 23.80.1.3 | 99.7 | 2024-09-03
Intel(R) Wireless-AC 9560 160MHz - 22.240.0.6 | 485726 | 600 | 974 | 636 | 487300 | intel(r) wireless-ac 9560 160mhz | 22.240.0.6 | 99.7 | 2023-06-17
Intel(R) Wi-Fi 6E AX211 160MHz - 23.100.0.4 | 240434 | 421 | 37 | 409 | 240892 | intel(r) wi-fi 6e ax211 160mhz | 23.100.0.4 | 99.8 | 2024-11-10
Intel(R) Wi-Fi 6E AX211 160MHz - 23.80.1.3 | 151287 | 285 | 75 | 332 | 151647 | intel(r) wi-fi 6e ax211 160mhz | 23.80.1.3 | 99.8 | 2024-09-03
Intel(R) Wi-Fi 6 AX200 160MHz - 21.80.2.1 | 19655 | 4 | 30 | 37 | 19689 | intel(r) wi-fi 6 ax200 160mhz | 21.80.2.1 | 99.8 | 2020-02-24
Intel(R) Wi-Fi 6 AX200 160MHz - 22.220.0.4 | 57999 | 19 | 115 | 76 | 58133 | intel(r) wi-fi 6 ax200 160mhz | 22.220.0.4 | 99.8 | 2023-03-28
Intel(R) Wi-Fi 6 AX201 160MHz - 22.0.0.6 | 1833336 | 2376 | 656 | 1899 | 1836368 | intel(r) wi-fi 6 ax201 160mhz | 22.0.0.6 | 99.8 | 2020-09-16
Intel(R) Wi-Fi 6 AX201 160MHz - 22.170.0.3 | 1237156 | 2499 | 583 | 1951 | 1240238 | intel(r) wi-fi 6 ax201 160mhz | 22.170.0.3 | 99.8 | 2022-08-28
Intel(R) Wi-Fi 6 AX200 160MHz - 22.140.0.3 | 67832 | 121 | 1 | 115 | 67954 | intel(r) wi-fi 6 ax200 160mhz | 22.140.0.3 | 99.8 | 2022-04-25
Intel(R) Wi-Fi 6 AX200 160MHz - 23.70.2.3 | 23413 | 38 | 11 | 23 | 23462 | intel(r) wi-fi 6 ax200 160mhz | 23.70.2.3 | 99.8 | 2024-07-23
Intel(R) Wi-Fi 6 AX201 160MHz - 21.80.0.4 | 63994 | 66 | 41 | 68 | 64101 | intel(r) wi-fi 6 ax201 160mhz | 21.80.0.4 | 99.8 | 2020-01-29
Intel(R) Wi-Fi 6 AX201 160MHz - 22.80.0.9 | 81417 | 107 | 25 | 158 | 81549 | intel(r) wi-fi 6 ax201 160mhz | 22.80.0.9 | 99.8 | 2021-08-18
Intel(R) Wireless-AC 9560 160MHz - 23.90.1.3 | 28258 | 45 | 20 | 61 | 28323 | intel(r) wireless-ac 9560 160mhz | 23.90.1.3 | 99.8 | 2024-10-12
Intel(R) Wireless-AC 9560 160MHz - 23.80.0.7 | 2685584 | 3688 | 914 | 5134 | 2690186 | intel(r) wireless-ac 9560 160mhz | 23.80.0.7 | 99.8 | 2024-09-01
Intel(R) Wireless-AC 9560 160MHz - 23.40.0.4 | 2891864 | 4678 | 1357 | 2882 | 2897899 | intel(r) wireless-ac 9560 160mhz | 23.40.0.4 | 99.8 | 2024-03-09
Intel(R) Wireless-AC 9560 160MHz - 23.60.1.2 | 12663105 | 18946 | 6330 | 15512 | 12688381 | intel(r) wireless-ac 9560 160mhz | 23.60.1.2 | 99.8 | 2024-06-02
Intel(R) Wireless-AC 9560 160MHz - 21.20.1.1 | 10161220 | 11110 | 10343 | 13613 | 10182673 | intel(r) wireless-ac 9560 160mhz | 21.20.1.1 | 99.8 | 2019-05-29
Intel(R) Wi-Fi 6 AX200 160MHz - 21.120.0.9 | 301043 | 388 | 146 | 702 | 301577 | intel(r) wi-fi 6 ax200 160mhz | 21.120.0.9 | 99.8 | 2020-08-15
Intel(R) Wi-Fi 6 AX201 160MHz - 22.0.1.1 | 1400496 | 2029 | 1075 | 3210 | 1403600 | intel(r) wi-fi 6 ax201 160mhz | 22.0.1.1 | 99.8 | 2020-09-28
Intel(R) Wi-Fi 6 AX201 160MHz - 21.80.2.1 | 393045 | 453 | 216 | 1251 | 393714 | intel(r) wi-fi 6 ax201 160mhz | 21.80.2.1 | 99.8 | 2020-02-24
Intel(R) Wi-Fi 6E AX211 160MHz - 22.100.1.1 | 272039 | 213 | 131 | 316 | 272383 | intel(r) wi-fi 6e ax211 160mhz | 22.100.1.1 | 99.9 | 2022-05-01
Intel(R) Wi-Fi 6 AX201 160MHz - 23.100.0.4 | 509717 | 522 | 178 | 590 | 510417 | intel(r) wi-fi 6 ax201 160mhz | 23.100.0.4 | 99.9 | 2024-11-10
Intel(R) Wi-Fi 6 AX201 160MHz - 21.40.1.3 | 11362 | 7 | 0 | 30 | 11369 | intel(r) wi-fi 6 ax201 160mhz | 21.40.1.3 | 99.9
Intel(R) Wi-Fi 6 AX200 160MHz - 22.250.10.1 | 69513 | 64 | 1 | 85 | 69578 | intel(r) wi-fi 6 ax200 160mhz | 22.250.10.1 | 99.9 | 2023-08-14
Intel(R) Wi-Fi 6 AX200 160MHz - 22.0.1.1 | 16252 | 12 | 10 | 43 | 16274 | intel(r) wi-fi 6 ax200 160mhz | 22.0.1.1 | 99.9 | 2020-09-28
Intel(R) Wi-Fi 6 AX200 160MHz - 22.190.0.4 | 305670 | 304 | 107 | 321 | 306081 | intel(r) wi-fi 6 ax200 160mhz | 22.190.0.4 | 99.9 | 2022-11-22
Intel(R) Wi-Fi 6 AX200 160MHz - 22.200.0.6 | 153442 | 67 | 64 | 195 | 153573 | intel(r) wi-fi 6 ax200 160mhz | 22.200.0.6 | 99.9 | 2023-01-16
Intel(R) Wi-Fi 6 AX200 160MHz - 22.230.0.8 | 348742 | 176 | 25 | 467 | 348943 | intel(r) wi-fi 6 ax200 160mhz | 22.230.0.8 | 99.9 | 2023-05-08
Intel(R) Wireless-AC 9560 160MHz - 22.10.0.7 | 332850 | 99 | 117 | 438 | 333066 | intel(r) wireless-ac 9560 160mhz | 22.10.0.7 | 99.9 | 2020-10-19
Intel(R) Wireless-AC 9560 160MHz - 22.250.10.1 | 78620 | 26 | 56 | 148 | 78702 | intel(r) wireless-ac 9560 160mhz | 22.250.10.1 | 99.9 | 2023-08-14
Intel(R) Wireless-AC 9560 160MHz - 22.30.0.11 | 258775 | 303 | 45 | 380 | 259123 | intel(r) wireless-ac 9560 160mhz | 22.30.0.11 | 99.9 | 2021-01-19
Intel(R) Wireless-AC 9560 160MHz - 23.20.0.4 | 44133 | 17 | 10 | 89 | 44160 | intel(r) wireless-ac 9560 160mhz | 23.20.0.4 | 99.9 | 2023-11-28
Intel(R) Wireless-AC 9560 160MHz - 23.30.0.6 | 650628 | 762 | 173 | 1192 | 651563 | intel(r) wireless-ac 9560 160mhz | 23.30.0.6 | 99.9 | 2024-01-20
Intel(R) Wireless-AC 9560 160MHz - 22.140.0.3 | 178769 | 130 | 17 | 250 | 178916 | intel(r) wireless-ac 9560 160mhz | 22.140.0.3 | 99.9 | 2022-04-25
Intel(R) Wireless-AC 9560 160MHz - 22.130.0.5 | 110173 | 93 | 4 | 174 | 110270 | intel(r) wireless-ac 9560 160mhz | 22.130.0.5 | 99.9 | 2022-03-14
Intel(R) Wireless-AC 9560 160MHz - 22.120.0.3 | 101893 | 43 | 15 | 157 | 101951 | intel(r) wireless-ac 9560 160mhz | 22.120.0.3 | 99.9 | 2022-01-30
Intel(R) Wireless-AC 9560 160MHz - 21.110.2.1 | 36982 | 17 | 2 | 82 | 37001 | intel(r) wireless-ac 9560 160mhz | 21.110.2.1 | 99.9 | 2020-07-20
Intel(R) Wireless-AC 9560 160MHz - 21.110.3.2 | 125398 | 1 | 147 | 118 | 125546 | intel(r) wireless-ac 9560 160mhz | 21.110.3.2 | 99.9 | 2020-08-05
Intel(R) Wireless-AC 9560 160MHz - 21.110.1.1 | 689001 | 181 | 730 | 955 | 689912 | intel(r) wireless-ac 9560 160mhz | 21.110.1.1 | 99.9 | 2020-06-30
Intel(R) Wireless-AC 9560 160MHz - 23.90.0.2 | 4933506 | 4594 | 1578 | 5811 | 4939678 | intel(r) wireless-ac 9560 160mhz | 23.90.0.2 | 99.9 | 2024-09-25
Intel(R) Wireless-AC 9560 160MHz - 23.40.1.1 | 276302 | 202 | 20 | 516 | 276524 | intel(r) wireless-ac 9560 160mhz | 23.40.1.1 | 99.9 | 2024-03-19
Intel(R) Wireless-AC 9560 160MHz - 21.80.2.1 | 213149 | 249 | 67 | 422 | 213465 | intel(r) wireless-ac 9560 160mhz | 21.80.2.1 | 99.9 | 2020-02-24
Intel(R) Wi-Fi 6 AX200 160MHz - 21.40.2.2 | 90450 | 33 | 25 | 161 | 90508 | intel(r) wi-fi 6 ax200 160mhz | 21.40.2.2 | 99.9 | 2019-08-31
Intel(R) Wireless-AC 9560 160MHz - 22.220.0.4 | 226727 | 14 | 111 | 382 | 226852 | intel(r) wireless-ac 9560 160mhz | 22.220.0.4 | 99.9 | 2023-03-28
Intel(R) Wireless-AC 9560 160MHz - 22.160.0.4 | 3651434 | 3023 | 235 | 4776 | 3654692 | intel(r) wireless-ac 9560 160mhz | 22.160.0.4 | 99.9 | 2022-08-13
Intel(R) Wi-Fi 6 AX200 160MHz - 21.30.4.1 | 13010 | 5 | 1 | 12 | 13016 | intel(r) wi-fi 6 ax200 160mhz | 21.30.4.1 | 100 | 2019-07-29
Intel(R) Wireless-AC 9560 160MHz - 21.120.0.9 | 96719 | 12 | 9 | 196 | 96740 | intel(r) wireless-ac 9560 160mhz | 21.120.0.9 | 100 | 2020-08-15
Intel(R) Wireless-AC 9560 160MHz - 21.30.3.2 | 457565 | 207 | 10 | 444 | 457782 | intel(r) wireless-ac 9560 160mhz | 21.30.3.2 | 100 | 2019-07-06
Intel(R) Wireless-AC 9560 160MHz - 21.40.1.4 | 36134 | 14 | 2 | 45 | 36150 | intel(r) wireless-ac 9560 160mhz | 21.40.1.4 | 100 | 2019-08-14
Intel(R) Wireless-AC 9560 160MHz - 21.40.2.2 | 140487 | 18 | 7 | 409 | 140512 | intel(r) wireless-ac 9560 160mhz | 21.40.2.2 | 100 | 2019-08-31
Intel(R) Wireless-AC 9560 160MHz - 21.50.1.1 | 316372 | 52 | 47 | 424 | 316471 | intel(r) wireless-ac 9560 160mhz | 21.50.1.1 | 100 | 2019-10-05
Intel(R) Wireless-AC 9560 160MHz - 21.70.0.6 | 72840 | 8 | 6 | 113 | 72854 | intel(r) wireless-ac 9560 160mhz | 21.70.0.6 | 100 | 2020-01-06
Intel(R) Wireless-AC 9560 160MHz - 21.80.2.3 | 11202 | 1 | 0 | 30 | 11203 | intel(r) wireless-ac 9560 160mhz | 21.80.2.3 | 100
Intel(R) Wireless-AC 9560 160MHz - 21.90.1.2 | 262466 | 48 | 9 | 198 | 262523 | intel(r) wireless-ac 9560 160mhz | 21.90.1.2 | 100 | 2020-04-05
Intel(R) Wireless-AC 9560 160MHz - 22.150.1.1 | 159354 | 4 | 44 | 216 | 159402 | intel(r) wireless-ac 9560 160mhz | 22.150.1.1 | 100 | 2022-06-20
Intel(R) Wireless-AC 9560 160MHz - 22.190.0.4 | 34683 | 0 | 0 | 72 | 34683 | intel(r) wireless-ac 9560 160mhz | 22.190.0.4 | 100 | 2022-11-22
Intel(R) Wireless-AC 9560 160MHz - 22.200.2.1 | 461035 | 107 | 37 | 652 | 461179 | intel(r) wireless-ac 9560 160mhz | 22.200.2.1 | 100 | 2023-03-08
Intel(R) Wi-Fi 6 AX200 160MHz - 21.10.1.2 | 62512 | 2 | 2 | 48 | 62516 | intel(r) wi-fi 6 ax200 160mhz | 21.10.1.2 | 100 | 2019-04-23
Intel(R) Wireless-AC 9560 160MHz - 22.100.0.3 | 25800 | 4 | 4 | 28 | 25808 | intel(r) wireless-ac 9560 160mhz | 22.100.0.3 | 100 | 2022-05-01
Intel(R) Wireless-AC 9560 160MHz - 20.100.0.4 | 108902 | 0 | 0 | 127 | 108902 | intel(r) wireless-ac 9560 160mhz | 20.100.0.4 | 100 | 2018-10-31
Intel(R) Wireless-AC 9560 160MHz - 20.110.0.3 | 84618 | 34 | 5 | 109 | 84657 | intel(r) wireless-ac 9560 160mhz | 20.110.0.3 | 100 | 2018-11-27
Intel(R) Wireless-AC 9560 160MHz - 21.0.0.5 | 200350 | 38 | 31 | 223 | 200419 | intel(r) wireless-ac 9560 160mhz | 21.0.0.5 | 100 | 2019-08-31
Intel(R) Wireless-AC 9560 160MHz - 21.0.1.1 | 192145 | 4 | 6 | 162 | 192155 | intel(r) wireless-ac 9560 160mhz | 21.0.1.1 | 100 | 2019-03-24
Intel(R) Wireless-AC 9560 160MHz - 21.10.0.5 | 116698 | 25 | 15 | 305 | 116738 | intel(r) wireless-ac 9560 160mhz | 21.10.0.5 | 100 | 2019-04-06
Intel(R) Wireless-AC 9560 160MHz - 21.10.1.2 | 546747 | 4 | 0 | 428 | 546751 | intel(r) wireless-ac 9560 160mhz | 21.10.1.2 | 100 | 2019-08-10
Intel(R) Wireless-AC 9560 160MHz - 22.40.0.7 | 212458 | 86 | 17 | 391 | 212561 | intel(r) wireless-ac 9560 160mhz | 22.40.0.7 | 100 | 2021-03-02
Intel(R) Wireless-AC 9560 160MHz - 22.50.0.7 | 1576605 | 287 | 41 | 1957 | 1576933 | intel(r) wireless-ac 9560 160mhz | 22.50.0.7 | 100 | 2021-04-18
Intel(R) Wireless-AC 9560 160MHz - 22.70.0.6 | 75627 | 2 | 8 | 80 | 75637 | intel(r) wireless-ac 9560 160mhz | 22.70.0.6 | 100 | 2021-06-28
Intel(R) Wireless-AC 9560 160MHz - 22.80.1.1 | 116173 | 0 | 0 | 99 | 116173 | intel(r) wireless-ac 9560 160mhz | 22.80.1.1 | 100 | 2022-05-01
Intel(R) Wireless-AC 9560 160MHz - 23.10.0.8 | 97109 | 10 | 3 | 116 | 97122 | intel(r) wireless-ac 9560 160mhz | 23.10.0.8 | 100 | 2023-10-30
Intel(R) Wireless-AC 9560 160MHz - 23.110.0.5 | 79831 | 8 | 4 | 125 | 79843 | intel(r) wireless-ac 9560 160mhz | 23.110.0.5 | 100 | 2025-01-01
Intel(R) Wireless-AC 9560 160MHz - 21.10.2.2 | 66711 | 16 | 3 | 116 | 66730 | intel(r) wireless-ac 9560 160mhz | 21.10.2.2 | 100
Intel(R) Wireless-AC 9560 160MHz - 23.50.0.6 | 27993 | 9 | 3 | 36 | 28005 | intel(r) wireless-ac 9560 160mhz | 23.50.0.6 | 100 | 2024-04-13
Intel(R) Wireless-AC 9560 160MHz - 23.70.4.1 | 52231 | 6 | 0 | 66 | 52237 | intel(r) wireless-ac 9560 160mhz | 23.70.4.1 | 100 | 2024-08-13
Intel(R) Wi-Fi 6 AX200 160MHz - 21.60.2.1 | 26239 | 2 | 0 | 44 | 26241 | intel(r) wi-fi 6 ax200 160mhz | 21.60.2.1 | 100 | 2019-12-14
Intel(R) Wi-Fi 6 AX200 160MHz - 22.10.0.7 | 68439 | 8 | 3 | 97 | 68450 | intel(r) wi-fi 6 ax200 160mhz | 22.10.0.7 | 100 | 2020-10-19
Intel(R) Wi-Fi 6 AX200 160MHz - 22.160.0.4 | 104290 | 19 | 32 | 110 | 104341 | intel(r) wi-fi 6 ax200 160mhz | 22.160.0.4 | 100 | 2022-08-13
Intel(R) Wi-Fi 6 AX200 160MHz - 22.30.0.11 | 67098 | 4 | 9 | 145 | 67111 | intel(r) wi-fi 6 ax200 160mhz | 22.30.0.11 | 100 | 2021-01-19
Intel(R) Wi-Fi 6E AX211 160MHz - 22.150.0.3 | 14561 | 0 | 0 | 59 | 14561 | intel(r) wi-fi 6e ax211 160mhz | 22.150.0.3 | 100 | 2022-05-23
Intel(R) Wi-Fi 6E AX211 160MHz - 22.150.3.1 | 12018 | 0 | 0 | 61 | 12018 | intel(r) wi-fi 6e ax211 160mhz | 22.150.3.1 | 100 | 2022-08-29
Intel(R) Wi-Fi 6 AX201 160MHz - 21.110.3.2 | 75454 | 2 | 1 | 79 | 75457 | intel(r) wi-fi 6 ax201 160mhz | 21.110.3.2 | 100 | 2020-08-05
Intel(R) Wi-Fi 6 AX201 160MHz - 21.60.2.1 | 56003 | 0 | 15 | 62 | 56018 | intel(r) wi-fi 6 ax201 160mhz | 21.60.2.1 | 100 | 2019-12-14
Intel(R) Wi-Fi 6 AX201 160MHz - 21.70.0.6 | 121310 | 26 | 14 | 154 | 121350 | intel(r) wi-fi 6 ax201 160mhz | 21.70.0.6 | 100 | 2020-01-06
Intel(R) Wi-Fi 6 AX201 160MHz - 22.50.1.1 | 35363 | 11 | 3 | 81 | 35377 | intel(r) wi-fi 6 ax201 160mhz | 22.50.1.1 | 100 | 2021-04-27