## Driver Summary
Bad Drivers
Adapter-Driver | Client Count | Critical Minutes | Good Roaming Calculation (%)
Intel(R) Wi-Fi 6 AX200 160MHz - 22.230.0.8 | 1 | 14 | 94.4
Intel(R) Wireless-AC 9260 160MHz - 23.60.1.2 | 1 | 2 | 95.8
Intel(R) Wi-Fi 6 AX201 160MHz - 23.20.1.1 | 1 | 2 | 96
Intel(R) Wireless-AC 9560 160MHz - 23.70.2.3 | 1 | 4 | 96.1
MediaTek MT7921 Wi-Fi 6 802.11ax PCIe Adapter - 3.0.1.1327 | 6 | 244 | 96.4
Intel(R) Wi-Fi 6E AX211 160MHz - 23.70.2.3 | 1 | 9 | 96.7
Intel(R) Wi-Fi 6 AX200 160MHz - 22.70.0.6 | 1 | 34 | 96.8
Intel(R) Wi-Fi 6 AX200 160MHz - 22.200.0.6 | 1 | 6 | 97.3
Intel(R) Dual Band Wireless-AC 8265 - 20.70.26.2 | 4 | 228 | 97.6
Intel(R) Wi-Fi 6E AX211 160MHz - 23.20.1.1 | 8 | 137 | 98
Intel(R) Wi-Fi 6 AX201 160MHz - 23.60.1.2 | 5 | 161 | 98.2
Intel(R) Wi-Fi 6 AX200 160MHz - 22.250.1.2 | 2 | 3 | 98.2
Qualcomm FastConnect 6900 Wi-Fi 6E Dual Band Simultaneous (DBS) WiFiCx Network Adapter - 2.0.0.1229 | 1 | 11 | 98.6
Intel(R) Wi-Fi 6 AX201 160MHz - 22.190.0.4 | 2 | 5 | 98.7
MediaTek MT7921 Wi-Fi 6 802.11ax PCIe Adapter - 3.0.1.1255 | 4 | 35 | 98.7
Intel(R) Wi-Fi 6 AX201 160MHz - 23.120.0.3 | 1 | 1 | 98.8
Intel(R) Wi-Fi 6 AX200 160MHz - 22.170.0.3 | 13 | 231 | 98.9
Intel(R) Wi-Fi 6 AX201 160MHz - 23.110.0.5 | 1 | 3 | 98.9
MediaTek Wi-Fi 6 MT7921 Wireless LAN Card - 3.3.3.854 | 2 | 40 | 98.9
Intel(R) Wi-Fi 6E AX211 160MHz - 23.60.1.2 | 20 | 71 | 98.9
Intel(R) Wi-Fi 6 AX201 160MHz - 22.100.1.1 | 1 | 1 | 98.9
Totals: | 77 | 1242
Good Drivers (Roaming > 99.8%)
Adapter-Driver | Total Samples |  | Good Roaming Calculation (%) | Driver Vintage
Intel(R) Wireless-AC 9560 160MHz - 21.80.2.3 | 10451 |  | 100
Intel(R) Wireless-AC 9560 160MHz - 21.10.2.2 | 63373 |  | 100
Intel(R) Wi-Fi 6 AX201 160MHz - 21.40.1.3 | 11128 |  | 100
Intel(R) Wireless-AC 9260 160MHz - 23.120.0.3 | 17976 |  | 100 | 2025-02-05
Intel(R) Wireless-AC 9560 160MHz - 23.110.0.5 | 69345 |  | 100 | 2025-01-01
Qualcomm FastConnect 6900 Wi-Fi 6E Dual Band Simultaneous (DBS) WiFiCx Network Adapter - 2.0.0.1277 | 41308 |  | 99.9 | 2024-11-18
Intel(R) Wi-Fi 6 AX201 160MHz - 23.100.0.4 | 486214 |  | 99.9 | 2024-11-10
Intel(R) Wireless-AC 9260 160MHz - 23.100.0.4 | 108115 |  | 99.9 | 2024-11-10
Intel(R) Wireless-AC 9560 160MHz - 23.90.0.2 | 4931894 |  | 99.9 | 2024-09-25
Intel(R) Wireless-AC 9260 160MHz - 23.80.0.7 | 136645 |  | 100 | 2024-09-01
Qualcomm FastConnect 6900 Wi-Fi 6E Dual Band Simultaneous (DBS) WiFiCx Network Adapter - 2.0.0.1229 | 305586 |  | 100 | 2024-08-26
Intel(R) Wireless-AC 9560 160MHz - 23.70.4.1 | 52237 |  | 100 | 2024-08-13
Intel(R) Wi-Fi 6 AX200 160MHz - 23.70.2.3 | 18721 |  | 99.9 | 2024-07-23
Intel(R) Wireless-AC 9260 160MHz - 23.60.1.2 | 45212 |  | 99.9 | 2024-06-02
Intel(R) Wireless-AC 9260 160MHz - 23.50.0.6 | 788550 |  | 99.9 | 2024-04-13
Intel(R) Wireless-AC 9560 160MHz - 23.50.0.6 | 27295 |  | 100 | 2024-04-13
Intel(R) Wireless-AC 9560 160MHz - 23.40.1.1 | 276524 |  | 99.9 | 2024-03-19
Intel(R) Wireless-AC 9560 160MHz - 23.30.0.6 | 637128 |  | 99.9 | 2024-01-20
Intel(R) Wireless-AC 9260 160MHz - 23.20.1.1 | 32457 |  | 100 | 2023-12-19
Intel(R) Wireless-AC 9560 160MHz - 23.20.0.4 | 44160 |  | 99.9 | 2023-11-28
Intel(R) Wireless-AC 9560 160MHz - 23.10.0.8 | 97122 |  | 100 | 2023-10-30
Intel(R) Wi-Fi 6 AX200 160MHz - 22.250.10.1 | 69578 |  | 99.9 | 2023-08-14
Intel(R) Wireless-AC 9560 160MHz - 22.250.10.1 | 78477 |  | 99.9 | 2023-08-14
Intel(R) Wireless-AC 9260 160MHz - 22.240.0.6 | 100154 |  | 100 | 2023-06-17
Intel(R) Wi-Fi 6 AX200 160MHz - 22.230.0.8 | 338880 |  | 99.9 | 2023-05-08
Intel(R) Wireless-AC 9560 160MHz - 22.220.0.4 | 226852 |  | 99.9 | 2023-03-28
Intel(R) Wireless-AC 9560 160MHz - 22.200.2.1 | 459268 |  | 100 | 2023-03-08
Intel(R) Wi-Fi 6 AX200 160MHz - 22.200.0.6 | 143869 |  | 99.9 | 2023-01-16
Intel(R) Wi-Fi 6 AX200 160MHz - 22.190.0.4 | 287148 |  | 99.9 | 2022-11-22
Intel(R) Wireless-AC 9560 160MHz - 22.190.0.4 | 31330 |  | 100 | 2022-11-22
Intel(R) Wireless-AC 9260 160MHz - 22.180.0.4 | 98032 |  | 100 | 2022-10-17
Intel(R) Wi-Fi 6E AX211 160MHz - 22.150.3.1 | 11140 |  | 100 | 2022-08-29
MediaTek Wi-Fi 6 MT7921 Wireless LAN Card - 22.30.1.1339 | 10923 |  | 100 | 2022-08-18
Intel(R) Wi-Fi 6 AX200 160MHz - 22.160.0.4 | 96526 |  | 99.9 | 2022-08-13
Intel(R) Wireless-AC 9560 160MHz - 22.160.0.4 | 3654692 |  | 99.9 | 2022-08-13
Intel(R) Wireless-AC 9260 160MHz - 22.160.0.4 | 56294 |  | 100 | 2022-08-13
Intel(R) Wireless-AC 9560 160MHz - 22.150.1.1 | 158283 |  | 100 | 2022-06-20
Intel(R) Wi-Fi 6E AX211 160MHz - 22.150.0.3 | 14487 |  | 100 | 2022-05-23
Intel(R) Wi-Fi 6E AX211 160MHz - 22.100.1.1 | 265400 |  | 99.9 | 2022-05-01
Intel(R) Wireless-AC 9560 160MHz - 22.100.0.3 | 25808 |  | 100 | 2022-05-01
Intel(R) Wireless-AC 9560 160MHz - 22.80.1.1 | 106139 |  | 100 | 2022-05-01
Intel(R) Wireless-AC 9560 160MHz - 22.140.0.3 | 178916 |  | 99.9 | 2022-04-25
Intel(R) Wireless-AC 9560 160MHz - 22.130.0.5 | 109293 |  | 99.9 | 2022-03-14
Intel(R) Wireless-AC 9260 160MHz - 22.130.0.5 | 34662 |  | 100 | 2022-03-14
Intel(R) Wireless-AC 9560 160MHz - 22.120.0.3 | 101951 |  | 99.9 | 2022-01-30
Intel(R) Wireless-AC 9260 160MHz - 22.120.0.3 | 116879 |  | 100 | 2022-01-30
MediaTek MT7921 Wi-Fi 6 802.11ax PCIe Adapter - 3.0.1.1216 | 36106 |  | 100 | 2021-12-23
Intel(R) Wi-Fi 6 AX201 160MHz - 22.80.0.9 | 79953 |  | 99.9 | 2021-08-18
Intel(R) Wireless-AC 9560 160MHz - 22.70.0.6 | 75637 |  | 100 | 2021-06-28
Intel(R) Wi-Fi 6 AX201 160MHz - 22.50.1.1 | 35355 |  | 100 | 2021-04-27
Intel(R) Wireless-AC 9560 160MHz - 22.50.0.7 | 1543020 |  | 100 | 2021-04-18
Intel(R) Wireless-AC 9560 160MHz - 22.40.0.7 | 191994 |  | 99.9 | 2021-03-02
Intel(R) Wireless-AC 9260 160MHz - 22.40.0.7 | 103056 |  | 100 | 2021-03-02
Intel(R) Wireless-AC 9560 160MHz - 22.30.0.11 | 244856 |  | 99.9 | 2021-01-19
Intel(R) Dual Band Wireless-AC 8265 - 22.30.0.11 | 172690 |  | 99.9 | 2021-01-19
Intel(R) Wi-Fi 6 AX200 160MHz - 22.30.0.11 | 67111 |  | 100 | 2021-01-19
Intel(R) Wireless-AC 9560 160MHz - 22.10.0.7 | 325504 |  | 99.9 | 2020-10-19
Intel(R) Wi-Fi 6 AX200 160MHz - 22.10.0.7 | 68450 |  | 100 | 2020-10-19
Intel(R) Wi-Fi 6 AX200 160MHz - 22.0.1.1 | 15734 |  | 99.9 | 2020-09-28
Intel(R) Dual Band Wireless-AC 8265 - 22.0.1.1 | 52096 |  | 100 | 2020-09-28
Intel(R) Wireless-AC 9560 160MHz - 21.120.0.9 | 96727 |  | 100 | 2020-08-15
Intel(R) Wireless-AC 9560 160MHz - 21.110.3.2 | 122671 |  | 99.9 | 2020-08-05
Intel(R) Wi-Fi 6 AX201 160MHz - 21.110.3.2 | 65425 |  | 100 | 2020-08-05
Intel(R) Wireless-AC 9560 160MHz - 21.110.2.1 | 36791 |  | 99.9 | 2020-07-20
Intel(R) Wireless-AC 9560 160MHz - 21.110.1.1 | 689912 |  | 99.9 | 2020-06-30
Intel(R) Wireless-AC 9560 160MHz - 21.90.1.2 | 262523 |  | 100 | 2020-04-05
Intel(R) Wireless-AC 9560 160MHz - 21.80.2.1 | 211798 |  | 99.9 | 2020-02-24
Intel(R) Wireless-AC 9560 160MHz - 21.70.0.6 | 69430 |  | 100 | 2020-01-06
Intel(R) Wi-Fi 6 AX201 160MHz - 21.70.0.6 | 117653 |  | 100 | 2020-01-06
Intel(R) Wi-Fi 6 AX200 160MHz - 21.60.2.1 | 26241 |  | 100 | 2019-12-14
Intel(R) Wi-Fi 6 AX201 160MHz - 21.60.2.1 | 56018 |  | 100 | 2019-12-14
Intel(R) Wireless-AC 9260 160MHz - 21.60.0.5 | 54452 |  | 100 | 2019-11-10
Intel(R) Wireless-AC 9560 160MHz - 21.50.1.1 | 310711 |  | 100 | 2019-10-05
Intel(R) Dual Band Wireless-AC 8265 - 20.70.11.3 | 161874 |  | 100 | 2019-09-05
Intel(R) Wi-Fi 6 AX200 160MHz - 21.40.2.2 | 90508 |  | 99.9 | 2019-08-31
Intel(R) Wireless-AC 9560 160MHz - 21.0.0.5 | 196098 |  | 100 | 2019-08-31
Intel(R) Wireless-AC 9560 160MHz - 21.40.2.2 | 140512 |  | 100 | 2019-08-31
Intel(R) Dual Band Wireless-AC 8265 - 20.70.12.5 | 154175 |  | 99.9 | 2019-08-25
Intel(R) Wireless-AC 9560 160MHz - 21.40.1.4 | 34718 |  | 100 | 2019-08-14
Intel(R) Wireless-AC 9560 160MHz - 21.10.1.2 | 546751 |  | 100 | 2019-08-10
Intel(R) Wi-Fi 6 AX200 160MHz - 21.30.4.1 | 13016 |  | 100 | 2019-07-29
Intel(R) Wireless-AC 9560 160MHz - 21.30.3.2 | 451638 |  | 100 | 2019-07-06
Intel(R) Dual Band Wireless-AC 8265 - 20.70.10.2 | 20227 |  | 100 | 2019-05-11
Intel(R) Dual Band Wireless-AC 8265 - 20.70.9.1 | 34065 |  | 100 | 2019-04-28
Intel(R) Wi-Fi 6 AX200 160MHz - 21.10.1.2 | 52515 |  | 100 | 2019-04-23
Intel(R) Wireless-AC 9560 160MHz - 21.10.0.5 | 116738 |  | 100 | 2019-04-06
Intel(R) Wireless-AC 9560 160MHz - 21.0.1.1 | 191877 |  | 100 | 2019-03-24
Intel(R) Dual Band Wireless-AC 8265 - 20.70.8.1 | 48540 |  | 100 | 2019-03-16
Intel(R) Wireless-AC 9260 160MHz - 20.120.0.100 | 55058 |  | 100 | 2019-01-27
Intel(R) Wireless-AC 9560 160MHz - 20.110.0.3 | 73817 |  | 99.9 | 2018-11-27
Intel(R) Dual Band Wireless-AC 8265 - 20.70.5.2 | 184564 |  | 99.9 | 2018-11-25
Intel(R) Wireless-AC 9560 160MHz - 20.100.0.4 | 108823 |  | 100 | 2018-10-31
Intel(R) Dual Band Wireless-AC 8265 - 20.50.0.4 | 14221 |  | 100 | 2018-05-08
Intel(R) Dual Band Wireless-AC 8265 - 20.30.1.2 | 23765 |  | 100 | 2018-01-09